## 表紙
5
HPE パワーディストリビューションユニット(PDU)
仕様比較表
2025年2月13日版
記載内容は予告なく変更する場合がございます。

## PDU仕様比較表
PDUの種類
形状別
| 垂直マウント型 |  |  | ラックの背面の0Uスペースに垂直に取り付けます。
|  | ハーフハイトモデル |  | 高さ22U以上のAdvanced G2シリーズ、11000 G2シリーズラック、インテリジェントシリーズラックに搭載可能
|  | ミッドハイトモデル |  | 高さ36U以上のAdvanced G2シリーズ、11000 G2シリーズラック、インテリジェントシリーズラックに搭載可能
|  | フルハイトモデル |  | 高さ42U以上のAdvanced G2シリーズ、11000 G2シリーズラック、インテリジェントシリーズラックに搭載可能
水平マウント型
|  | 0U/1Uモデル |  | EIA規格に準拠したラック製品に、1Uマウント、またはAdvanced G2シリーズ、11000 G2シリーズラック、
インテリジェントシリーズラック、10000 G1/G2シリーズラックの側面に0Uマウントが可能
|  | 2Uモデル |  | EIA規格に準拠したラック製品に2Uマウントが可能
製品別
| bPDU G2 | ベーシックPDU G2 /G3 |  | ベーシックPDUの後継製品。バー型モデルはボタンマウント式の設置方法を採用。出力口にケーブル抜け防止ロック機能を搭載
| bPDU G3 |  |  | ロードセグメントごとに色分けをしており、電源ケーブルの誤接続や誤切断を防止。この他の製品より2年長い5年標準保証
|  | G2/G3メータリング機能 |  | 以下のPDUでは、オプションの環境センサーを追加することで、ラックの環境状態を監視できます。温度、湿度、漏れ検出、
|  | 付きPDUの特長 |  | ドア開閉による侵入などをセンサーにより監視でき、レポートおよびアラームの表示が可能です。
| MPDU G2 | G2/G3メータリング機能 |  | ロードセグメントごとにリアルタイムでローカルおよびリモートの電力監視が可能で、ユーザーは電力の使用量と
| MPDU G3 | 付きPDU |  | 使用可能な回路容量を取得できます。
| M & SW PDU G2 | G2メータリング機能 |  | スイッチング機能付きPDUの機能に加え、ロードセグメントのメータリング機能の代わりに個々の
|  | &スイッチング機能付き |  | コンセントのメータリング機能が用意されています。
PDU
搭載例
| 垂直マウント型PDU、背面0U搭載例 |  |  |  |  | 水平マウント型PDU、側面0U搭載(上側)、ラック内1U搭載(下側)例
PDU仕様比較表 |  | ＊：各項目にあるプルダウンを使用することで、必要な物だけの抽出や、昇順/降順の並べ替えが可能です。 また、モデルと型番の項目は、形状を確認できるよう別シートへのハイパーリンクが設定されています。
入力電圧 | モデル | 型番 | 型式 | 形状 | 入力 | 出力 | 出力 | 入力 | 入力 | 拡張バー | 0U 搭載 | 1U搭載 | 価格(円) | 0U 最大搭載数 (背面 片側あたり) |  |  |  | 0U 最大搭載数 (側面 片側あたり) |  |  |  | 備考
| ＊：各項目にあるプルダウンを使用することで、必要な物だけの抽出や、昇順/降順の並べ替えが可能です。 また、モデルと型番の項目は、形状を確認できるよう別シートへのハイパーリンクが設定されています。 入力: 電流; ＊：各項目にあるプルダウンを使用することで、必要な物だけの抽出や、昇順/降順の並べ替えが可能です。 また、モデルと型番の項目は、形状を確認できるよう別シートへのハイパーリンクが設定されています。 出力: セグメント; ＊：各項目にあるプルダウンを使用することで、必要な物だけの抽出や、昇順/降順の並べ替えが可能です。 また、モデルと型番の項目は、形状を確認できるよう別シートへのハイパーリンクが設定されています。 出力: コンセント; ＊：各項目にあるプルダウンを使用することで、必要な物だけの抽出や、昇順/降順の並べ替えが可能です。 また、モデルと型番の項目は、形状を確認できるよう別シートへのハイパーリンクが設定されています。 入力: プラグ; ＊：各項目にあるプルダウンを使用することで、必要な物だけの抽出や、昇順/降順の並べ替えが可能です。 また、モデルと型番の項目は、形状を確認できるよう別シートへのハイパーリンクが設定されています。 入力: コード長 |  | 位置 | (ラック内搭載) | (税抜) | 22U | 36U | 42U | 48U | 22U | 36U | 42U | 48U
(100-)240V 単相 | bPDU G2 | P9Q38A | 垂直型 | ハーフハイト | 16A | 16A×1 | C13×20 C19×2 | 別途(C20) (着脱式) | 別途 (着脱式) | 可 | 背面 | 不可 | 29000 | 2 | 2 | 4 | 4 | － | － | － | －
(100-)240V 単相 | bPDU G3 | P59407-B21 | 垂直型 | ハーフハイト | 16A | 16A×1 | C13/C15×20 C13/C15/C19×2 | 別途(C20) (着脱式) | 別途 (着脱式) | 可 | 背面 | 不可 | 138000 | 2 | 2 | 4 | 4 | － | － | － | －
200-240V 単相 | bPDU G3 | P59420-B21 | 水平型 | 0U/1U マウント | 24A | 20A×2 | C13/C15×4 C13/C15/C19×8 | NEMA L6-30P | 3.6m | 可 | 背面/側面 | 1U | 138000 | 2 | 2 | 6 | 6 | 4 | 4 | 8 | 8
200-240V 単相 | bPDU G3 | P59519-B21 | 垂直型 | ハーフハイト | 24A | 20A×2 | C13/C15×16 C13/C15/C19×4 | NEMA L6-30P | 3m | 可 | 背面 | 不可 | 161000 | 2 | 2 | 4 | 4 | － | － | － | －
200-240V 三相 | bPDU G3 | P60344-B21 | 水平型 | 0U/1U マウント | 24A | 20A×3 | C13/C15×6 C13/C15/C19×6 | NEMA L15-30P | 3.6m | 可 | 背面/側面 | 1U | 160000 | 2 | 2 | 6 | 6 | 4 | 4 | 8 | 8
200-240V 三相 | bPDU G3 | P59521-B21 | 垂直型 | ハーフハイト | 24A | 20A×3 | C13/C15×12 C13/C15/C19×6 | NEMA L15-30P | 3m | 可 | 背面 | 不可 | 201000 | 2 | 2 | 4 | 4 | － | － | － | －
100V 単相 | MPDU G3 | P59406-B21 | 垂直型 | ミッドハイト | 24A | 20A×2 | NEMA 5-15/20R×24 | NEMA L5-30P | 3m | 不可 | 背面 | 不可 | 308000 | － | 2 | 2 | 2 | － | － | － | －
200-240V 単相 | MPDU G3 | P59408-B21 | 垂直型 | ミッドハイト | 24A | 20A×2 | C13/C15×32 C13/C15/C19×6 | NEMA L6-30P | 3m | 可 | 背面 | 不可 | 304000 | － | 2 | 2 | 2 | － | － | － | －
200-240V 三相 | MPDU G3 | P59411-B21 | 垂直型 | ミッドハイト | 24A | 20A×3 | C13/C15×30 C13/C15/C19×6 | NEMA L15-30P | 3m | 可 | 背面 | 不可 | 494000 | － | 2 | 2 | 2 | － | － | － | －
200-240V 三相 | MPDU G2 | P9R82A | 垂直型 | ハーフハイト | 48A | 20A×6 | C13×18 C19×6 | IEC 309 60A | 3m | 可 | 背面 | 不可 | 261000 | 1 | 1 | 2 | 2 | － | － | － | － | 一時取り扱い停止
200-240V 三相 | M & SW PDU G2 | P9S22A | 垂直型 | フルハイト | 48A | 20A×6 | C13×12 C19×12 | IEC 309 60A | 3m | 可 | 背面 | 不可 | 377000 | － | － | 2 | 2 | － | － | － | － | 一時取り扱い停止
200-240V 三相 | M & SW PDU G2 | P9S23A | 垂直型 | フルハイト | 48A | 20A×6 | C13×36 C19×12 | IEC 309 60A | 3m | 可 | 背面 | 不可 | 435000 | － | － | 1 | 1 | － | － | － | － | 一時取り扱い停止
Quarter-Height
Half-Height
Mid-Height
Full-Height
0U / 1U Model
2U Model

## PDU形状
HPE G2/G3 Basic Power Distribution Units (bPDU G2/G3) |  |  | bPDU G2 User Guide
Horizontal Form Factors
|  |  |  | P59420-B21 | 0U/1U マウント
|  |  |  | P60344-B21 | 0U/1U マウント
Vertical Form Factors
|  |  |  | P9Q38A | ハーフハイト
|  |  |  | P59407-B21 | ハーフハイト
|  |  |  | P59519-B21 | ハーフハイト
|  |  |  | P59521-B21 | ハーフハイト
HPE Advanced Series G2/G3 Metered PDU |  | User Guide
|  |  |  | P59406-B21 | ミッドハイト
Enlogic by nVent G3 Metered PDU 単相2.8kVA 24アウトレット (100V/24A) (P59406-B21）
|  |  |  | P59408-B21 | ミッドハイト
Enlogic by nVent G3 Metered PDU 単相4.9kVA 38アウトレット (200V/24A) (P59408-B21）
|  |  |  | P59411-B21 | ミッドハイト
Enlogic by nVent G3 Metered PDU 三相8.6kVA 36アウトレット (200V/24A) (P5911-B21）
|  |  |  | P9R82A | ハーフハイト
Metered PDU G2 17.3kVA 24アウトレット (三相200V-48A) (P9R82A)
HPE G2 Metered & Switched PDU |  | User Guide
|  |  |  | P9S22A | フルハイト
Metered and Switched PDU G2 17.3kVA 24アウトレット (三相200V-48A) (P9S22A)
|  |  |  | P9S23A | フルハイト
Metered and Switched PDU G2 17.3kVA 48アウトレット (三相200V-48A) (P9S23A)

## プラグ形状
PDU入力プラグ形状 |  |  |  |  | ＊：一部日本では取り扱いの無いものも含まれます。
PDU出力コンセント形状
| Voltage | Amps | # Wires | Receptacle Name | Sample Image
[5 empty] | Receptacle | Plug
| 100-240V Single Phase | 20A | 3 | IEC60320-C13
| 100-240V Single Phase | 20A | 3 | IEC60320-C19
| 100-125V Single Phase | 20A | 3 | NEMA 5-20R

## 垂直型取付例
以下は、bPDU G2の垂直型PDUの取り付け方法です。それ以外のPDUについては、各製品のユーザーガイドを参照ください。
bPDU G2 User Guide | M&SW PDU User Guide

## 水平型取付例
以下は、bPDU G2の水平型PDUの取り付け方法です。それ以外のPDUについては、各製品のユーザーガイドを参照ください。
bPDU G2 User Guide | M&SW PDU User Guide