## 表紙
HPE パワーディストリビューションユニット(PDU)
仕様比較表
2022年5月26日版
記載内容は予告なく変更する場合がございます。

## PDU仕様比較表
PDUの種類
形状別
| 垂直マウント型 |  |  | ラックの背面の0Uスペースに垂直に取り付けます。
|  | ハーフハイトモデル |  | 高さ22U以上のAdvanced G2シリーズ、11000 G2シリーズラック、インテリジェントシリーズラックに搭載可能
|  | ミッドハイトモデル |  | 高さ36U以上のAdvanced G2シリーズ、11000 G2シリーズラック、インテリジェントシリーズラックに搭載可能
|  | フルハイトモデル |  | 高さ42U以上のAdvanced G2シリーズ、11000 G2シリーズラック、インテリジェントシリーズラックに搭載可能
水平マウント型
|  | 0U/1Uモデル |  | EIA規格に準拠したラック製品に、1Uマウント、またはAdvanced G2シリーズ、11000 G2シリーズラック、
インテリジェントシリーズラック、10000 G1/G2シリーズラックの側面に0Uマウントが可能
|  | 2Uモデル |  | EIA規格に準拠したラック製品に2Uマウントが可能
製品別
| bPDU G2 | ベーシックPDU G2 |  | ベーシックPDUの後継製品。バー型モデルはボタンマウント式の設置方法を採用。出力口にケーブル抜け防止ロック機能を搭載
ロードセグメントごとに色分けをしており、電源ケーブルの誤接続や誤切断を防止。この他の製品より2年長い5年標準保証
|  | G2メータリング機能 |  | 以下のPDUでは、オプションの環境センサーを追加することで、ラックの環境状態を監視できます。温度、湿度、漏れ検出、
|  | 付きPDUの特長 |  | ドア開閉による侵入などをセンサーにより監視でき、レポートおよびアラームの表示が可能です。
| mPDU G2 | G2メータリング機能 |  | ロードセグメントごとにリアルタイムでローカルおよびリモートの電力監視が可能で、ユーザーは電力の使用量と
|  | 付きPDU |  | 使用可能な回路容量を取得できます。
| SW PDU G2 | G2スイッチング機能 |  | メータリング機能付きPDUの機能に加え、個々のコンセント、コンセントグループ、電源シーケンス遅延の
|  | 付きPDU |  | オン/オフの切り替えを制御して、突入電流および機器の不正なプロビジョニングを最小限に抑えることができます。
| M & SW PDU G2 | G2メータリング機能 |  | スイッチング機能付きPDUの機能に加え、ロードセグメントのメータリング機能の代わりに個々の
|  | &スイッチング機能付き |  | コンセントのメータリング機能が用意されています。
PDU
＊：「bPDU G2」部分には、製品サイトへのハイパーリンクが設定されています。
搭載例
| 垂直マウント型PDU、背面0U搭載例 |  |  |  |  | 水平マウント型PDU、側面0U搭載(上側)、ラック内1U搭載(下側)例
PDU仕様比較表 |  | ＊：各項目にあるプルダウンを使用することで、必要な物だけの抽出や、昇順/降順の並べ替えが可能です。 また、モデルと型番の項目は、形状を確認できるよう別シートへのハイパーリンクが設定されています。
入力電圧 | モデル | 型番 | 型式 | 形状 | 入力 | 出力 | 出力 | 入力 | 入力 | 拡張バー | 0U 搭載 | 1U搭載 | 価格(円) | 0U 最大搭載数 (背面 片側あたり) |  |  |  | 0U 最大搭載数 (側面 片側あたり) |  |  |  | 備考
| ＊：各項目にあるプルダウンを使用することで、必要な物だけの抽出や、昇順/降順の並べ替えが可能です。 また、モデルと型番の項目は、形状を確認できるよう別シートへのハイパーリンクが設定されています。 入力: 電流; ＊：各項目にあるプルダウンを使用することで、必要な物だけの抽出や、昇順/降順の並べ替えが可能です。 また、モデルと型番の項目は、形状を確認できるよう別シートへのハイパーリンクが設定されています。 出力: セグメント; ＊：各項目にあるプルダウンを使用することで、必要な物だけの抽出や、昇順/降順の並べ替えが可能です。 また、モデルと型番の項目は、形状を確認できるよう別シートへのハイパーリンクが設定されています。 出力: コンセント; ＊：各項目にあるプルダウンを使用することで、必要な物だけの抽出や、昇順/降順の並べ替えが可能です。 また、モデルと型番の項目は、形状を確認できるよう別シートへのハイパーリンクが設定されています。 入力: プラグ; ＊：各項目にあるプルダウンを使用することで、必要な物だけの抽出や、昇順/降順の並べ替えが可能です。 また、モデルと型番の項目は、形状を確認できるよう別シートへのハイパーリンクが設定されています。 入力: コード長 |  | 位置 | (ラック内搭載) | (税抜) | 22U | 36U | 42U | 48U | 22U | 36U | 42U | 48U
(100-)240V 単相 | bPDU G2 | P9Q38A | 垂直型 | ハーフハイト | 16A | 16A×1 | C13×20 C19×2 | 別途(C20) (着脱式) | 別途 (着脱式) | 可 | 背面 | 不可 | 29000 | 2 | 2 | 4 | 4 | － | － | － | －
(100-)240V 単相 | SW PDU G2 | P9S12A | 垂直型 | ハーフハイト | 16A | 16A×1 | C13×12 C19×4 | 別途(C20) (着脱式) | 別途 (着脱式) | 可 | 背面 | 不可 | 123000 | 2 | 2 | 4 | 4 | － | － | － | － | 一時取り扱い停止
100V 単相 | bPDU G2 | P9Q34A | 垂直型 | ハーフハイト | 24A | 20A×2 | 5-20R×22 | L5-30P | 3m | 不可 | 背面 | 不可 | 41000 | 2 | 2 | 4 | 4 | － | － | － | －
100V 単相 | mPDU G2 | P9R48A | 垂直型 | ミッドハイト | 24A | 20A×2 | 5-20R×24 | L5-30P | 3m | 不可 | 背面 | 不可 | 79000 | － | 2 | 2 | 2 | － | － | － | － | 一時取り扱い停止
100V 単相 | SW PDU G2 | P9S09A | 垂直型 | ミッドハイト | 24A | 20A×2 | 5-20R×18 | L5-30P | 3m | 不可 | 背面 | 不可 | 134000 | － | 2 | 2 | 2 | － | － | － | － | 一時取り扱い停止
200-240V 単相 | bPDU G2 | P9Q41A | 垂直型 | ハーフハイト | 24A | 20A×2 | C13×20 | L6-30P | 3m | 不可 | 背面 | 不可 | 42000 | 2 | 2 | 4 | 4 | － | － | － | －
200-240V 三相 | bPDU G2 | P9Q54A | 垂直型 | ハーフハイト | 24A | 20A×3 | C13×18 | L15-30P | 3m | 不可 | 背面 | 不可 | 63000 | － | 2 | 4 | 4 | － | － | － | －
200-240V 単相 | bPDU G2 | P9Q42A | 垂直型 | ミッドハイト | 24A | 20A×2 | C13×36 C19×6 | L6-30P | 3m | 可 | 背面 | 不可 | 42000 | － | 2 | 2 | 2 | － | － | － | －
200-240V 三相 | bPDU G2 | P9Q53A | 垂直型 | ミッドハイト | 24A | 20A×3 | C13×30 C19×6 | L15-30P | 3m | 可 | 背面 | 不可 | 77000 | － | 2 | 2 | 2 | － | － | － | －
200-240V 三相 | mPDU G2 | P9R58A | 垂直型 | ミッドハイト | 24A | 20A×3 | C13×18 C19×6 | L15-30P | 3m | 可 | 背面 | 不可 | 116000 | － | 2 | 2 | 2 | － | － | － | － | 一時取り扱い停止
200-240V 単相 | mPDU G2 | P9R53A | 垂直型 | フルハイト | 24A | 20A×2 | C13×32 C19×6 | L6-30P | 3m | 可 | 背面 | 不可 | 80000 | － | － | 2 | 2 | － | － | － | － | 一時取り扱い停止
200-240V 単相 | SW PDU G2 | P9S14A | 垂直型 | フルハイト | 24A | 20A×2 | C13×20 C19×4 | L6-30P | 3m | 可 | 背面 | 不可 | 138000 | － | － | 2 | 2 | － | － | － | － | 一時取り扱い停止
200-240V 単相 | M & SW PDU G2 | P9S15A | 垂直型 | フルハイト | 24A | 20A×2 | C13×20 C19×4 | L6-30P | 3m | 可 | 背面 | 不可 | 203000 | － | － | 2 | 2 | － | － | － | － | 一時取り扱い停止
200-240V 三相 | M & SW PDU G2 | P9S19A | 垂直型 | フルハイト | 24A | 20A×3 | C13×18 C19×6 | L15-30P | 3m | 可 | 背面 | 不可 | 254000 | － | － | 2 | 2 | － | － | － | － | 一時取り扱い停止
200-240V 単相 | mPDU G2 | P9R57A | 垂直型 | フルハイト | 40A | 20A×3 | C13×30 C19×6 | CS8265C | 3m | 可 | 背面 | 不可 | 116000 | － | － | 2 | 2 | － | － | － | － | 一時取り扱い停止
200-240V 三相 | M & SW PDU G2 | P9S21A | 垂直型 | フルハイト | 40A | 20A×6 | C13×12 C19×12 | CS8365C | 3m | 可 | 背面 | 不可 | 319000 | － | － | 2 | 2 | － | － | － | － | 一時取り扱い停止
200-240V 三相 | mPDU G2 | P9R86A | 垂直型 | フルハイト | 48A | 20A×6 | C13×12 C19×12 | IEC 309 60A | 3m | 可 | 背面 | 不可 | 247000 | － | － | 2 | 2 | － | － | － | － | 一時取り扱い停止
200-240V 三相 | M & SW PDU G2 | P9S22A | 垂直型 | フルハイト | 48A | 20A×6 | C13×12 C19×12 | IEC 309 60A | 3m | 可 | 背面 | 不可 | 377000 | － | － | 2 | 2 | － | － | － | － | 一時取り扱い停止
200-240V 三相 | bPDU G2 | P9Q61A | 垂直型 | 高密度 ハーフハイト | 48A | 20A×6 | C13×18 C19×6 | IEC 60309 60A | 3m | 可 | 背面 | 不可 | 125000 | 1 | 1 | 2 | 2 | － | － | － | － | 一時取り扱い停止
200-240V 三相 | mPDU G2 | P9R82A | 垂直型 | 高密度 ハーフハイト | 48A | 20A×6 | C13×18 C19×6 | IEC 309 60A | 3m | 可 | 背面 | 不可 | 261000 | 1 | 1 | 2 | 2 | － | － | － | － | 一時取り扱い停止
200-240V 三相 | bPDU G2 | P9Q62A | 垂直型 | 高密度フルハイト | 48A | 20A×6 | C13×36 C19×12 | IEC 60309 60A | 3m | 可 | 背面 | 不可 | 139000 | － | － | 1 | 1 | － | － | － | － | 一時取り扱い停止
200-240V 三相 | mPDU G2 | P9R83A | 垂直型 | 高密度フルハイト | 48A | 20A×6 | C13×36 C19×12 | IEC 309 60A | 3m | 可 | 背面 | 不可 | 305000 | － | － | 1 | 1 | － | － | － | － | 一時取り扱い停止
200-240V 三相 | M & SW PDU G2 | P9S23A | 垂直型 | 高密度フルハイト | 48A | 20A×6 | C13×36 C19×12 | IEC 309 60A | 3m | 可 | 背面 | 不可 | 435000 | － | － | 1 | 1 | － | － | － | － | 一時取り扱い停止
(100-)240V 単相 | bPDU G2 | P9Q37A | 垂直/水平型 | 0U/1U マウント (クォーターハイト) | 16A | 16A×1 | C13×12 | 別途(C20) (着脱式) | 別途 (着脱式) | 不可 | 背面/側面 | 1U | 21000 | 2 | 2 | 6 | 6 | 4 | 4 | 8 | 8
(100-)240V 単相 | bPDU G2 | P9Q36A | 垂直/水平型 | 0U/1U マウント (クォーターハイト) | 16A | 16A×1 | C19×2 | 別途(C20) (着脱式) | 別途 (着脱式) | 可 | 背面/側面 | 1U | 14000 | 2 | 2 | 6 | 6 | 4 | 4 | 8 | 8
(100-)240V 単相 | mPDU G2 | P9R50A | 水平型 | 0U/1U マウント | 16A | 16A×1 | C13×12 | 別途(C20) (着脱式) | 別途 (着脱式) | 不可 | 側面 | 1U | 65000 | － | － | － | － | 2 | 2 | 6 | 6 | 一時取り扱い停止
(100-)240V 単相 | SW PDU G2 | P9S11A | 水平型 | 0U/1U マウント | 16A | 16A×1 | C13×8 | 別途(C20) (着脱式) | 別途 (着脱式) | 不可 | 側面 | 1U | 98000 | － | － | － | － | 2 | 2 | 6 | 6 | 一時取り扱い停止
100V 単相 | bPDU G2 | P9Q33A | 水平型 | 0U/1U マウント | 24A | 20A×2 | C19×6 | L5-30P | 3.6m | 可 | 側面 | 1U | 32000 | － | － | － | － | 2 | 2 | 4 | 4
200-240V 単相 | bPDU G2 | P9Q39A | 水平型 | 0U/1U マウント | 24A | 20A×2 | C19×6 | L6-30P | 3.6m | 可 | 側面 | 1U | 31000 | － | － | － | － | 2 | 2 | 4 | 4
200-240V 単相 | bPDU G2 | P9Q40A | 水平型 | 0U/1U マウント | 24A | 20A×2 | C13×12 | L6-30P | 3.6m | 不可 | 側面 | 1U | 31000 | － | － | － | － | 2 | 2 | 4 | 4
200-240V 単相 | mPDU G2 | P9R51A | 水平型 | 0U/1U マウント | 24A | 20A×2 | C19×6 | L6-30P | 3.6m | 可 | 側面 | 1U | 91000 | － | － | － | － | 2 | 2 | 6 | 6 | 一時取り扱い停止
200-240V 三相 | bPDU G2 | P9Q52A | 水平型 | 0U/1U マウント | 24A | 20A×3 | C19×6 | L15-30P | 3.6m | 可 | 側面 | 1U | 42000 | － | － | － | － | 2 | 2 | 4 | 4
200-240V 三相 | mPDU G2 | P9R78A | 水平型 | 0U/1U マウント | 24A | 20A×3 | C19×6 | L15-30P | 3.6m | 可 | 側面 | 1U | 106000 | － | － | － | － | 2 | 2 | 6 | 6 | 一時取り扱い停止
200-240V 単相 | mPDU G2 | P9R77A | 水平型 | 0U/1U マウント | 40A | 20A×3 | C19×6 | CS8265C | 3.6m | 可 | 側面 | 1U | 106000 | － | － | － | － | 2 | 2 | 6 | 6 | 一時取り扱い停止
200-240V 三相 | bPDU G2 | P9Q60A | 水平型 | 0U/1U マウント | 48A | 20A×6 | C19×6 | IEC 309 60A | 3.6m | 可 | 側面 | 1U | 91000 | － | － | － | － | 2 | 2 | 4 | 4 | 一時取り扱い停止
200-240V 三相 | mPDU G2 | P9R80A | 水平型 | 0U/1U マウント | 48A | 20A×6 | C19×6 | IEC 309 60A | 3.6m | 可 | 側面 | 1U | 203000 | － | － | － | － | 2 | 2 | 6 | 6 | 一時取り扱い停止
100V 単相 | bPDU G2 | P9Q35A | 水平型 | 2U マウント | 24A | 20A×2 | 5-20R×16 | L5-30P | 3.6m | 不可 | 不可 | 2U | 32000 | － | － | － | － | － | － | － | －
Note on L64: PDUの背面にブレーカーを装備しているため、PDU取付時の向きが制限されます。
Note on L65: PDUの背面にブレーカーを装備しているため、PDU取付時の向きが制限されます。
Note on L66: PDUの背面にブレーカーを装備しているため、PDU取付時の向きが制限されます。
Note on L67: PDUの背面にブレーカーを装備しているため、PDU取付時の向きが制限されます。
Note on L68: PDUの背面にブレーカーを装備しているため、PDU取付時の向きが制限されます。
Quarter-Height
Half-Height
Mid-Height
Full-Height
0U / 1U Model
2U Model

## PDU形状
HPE G2 Basic Power Distribution Units (bPDU G2) |  |  |  |  | bPDU G2 User Guide
Horizontal Form Factors
[7 empty] | P9Q33A | 0U/1U マウント
[7 empty] | P9Q39A | 0U/1U マウント
[7 empty] | P9Q40A | 0U/1U マウント
[7 empty] | P9Q52A | 0U/1U マウント
[7 empty] | P9Q60A | 0U/1U マウント
[7 empty] | P9Q35A | 2U マウント
Vertical Form Factors
[7 empty] | P9Q36A | 0U/1U マウント (クォーターハイト)
[7 empty] | P9Q37A | 0U/1U マウント (クォーターハイト)
[7 empty] | P9Q34A | ハーフハイト
[7 empty] | P9Q38A | ハーフハイト
[7 empty] | P9Q41A | ハーフハイト
[7 empty] | P9Q54A | ハーフハイト
[7 empty] | P9Q61A | 高密度ハーフハイト
[7 empty] | P9Q42A | ミッドハイト
[7 empty] | P9Q53A | ミッドハイト
[7 empty] | P9Q62A | 高密度フルハイト
HPE Advanced Series G2 Metered PDU |  |  |  | User Guide
Metered PDU G2 17.3kVA 24アウトレット (三相200V-48A) (P9R86A)
| Metered PDU G2 3.6kVA 12アウトレット (100V～240V-16A) (P9R50A) |  |  |  |  | Metered PDU G2 8.3kVA 36アウトレット (200V-40A) (P9R57A)
Metered PDU G2 17.3kVA 24アウトレット (三相200V-48A) (P9R82A)
Metered PDU G2 17.3kVA 6アウトレット (三相200V-48A) (P9R80A)
Metered PDU G2 3.6kVA 12アウトレット (100V～240V-16A) (P9R50A)
Metered PDU G2 4.9kVA 6アウトレット (200V-24A) (P9R51A)
Metered PDU G2 8.3kVA 6アウトレット (200V-40A) (P9R77A)
Metered PDU G2 8.6kVA 6アウトレット (三相200V-24A) (P9R78A)
Metered PDU G2 17.3kVA 6アウトレット (三相200V-48A) (P9R80A)
Metered PDU G2 2.8kVA 24アウトレット (100V-24A) (P9R48A)
Metered PDU G2 4.9kVA 38アウトレット (200V-24A) (P9R53A)
Metered PDU G2 8.3kVA 36アウトレット (200V-40A) (P9R57A)
Metered PDU G2 8.6kVA 24アウトレット (三相200V-24A) (P9R58A)
Metered PDU G2 17.3kVA 24アウトレット (三相200V-48A) (P9R82A)
Metered PDU G2 17.3kVA 48アウトレット (三相200V-48A) (P9R83A)
Metered PDU G2 17.3kVA 24アウトレット (三相200V-48A) (P9R86A)
HPE G2 Switched PDU |  |  | User Guide
Switched PDU G2 2.8kVA 18アウトレット (100V-24A) (P9S09A)
Switched PDU G2 3.6kVA 8アウトレット (100V～240V-16A) (P9S11A)
Switched PDU G2 3.6kVA 16アウトレット (100V～240V-16A) (P9S12A)
Switched PDU G2 4.9kVA 24アウトレット (200V-24A) (P9S14A)
HPE G2 Metered & Switched PDU |  |  |  | User Guide
Metered and Switched PDU G2 4.9kVA 24アウトレット (200V-24A) (P9S15A)
Metered and Switched PDU G2 8.6kVA 24アウトレット (三相200V-24A) (P9S19A)
Metered and Switched PDU G2 14.4kVA 24アウトレット (三相200V-40A) (P9S21A)
Metered and Switched PDU G2 17.3kVA 24アウトレット (三相200V-48A) (P9S22A)
Metered and Switched PDU G2 17.3kVA 48アウトレット (三相200V-48A) (P9S23A)

## プラグ形状
PDU入力プラグ形状 |  |  |  |  | ＊：一部日本では取り扱いの無いものも含まれます。
PDU出力コンセント形状
| Voltage | Amps | # Wires | Receptacle Name | Sample Image
[5 empty] | Receptacle | Plug
| 100-240V Single Phase | 20A | 3 | IEC60320-C13
| 100-240V Single Phase | 20A | 3 | IEC60320-C19
| 100-125V Single Phase | 20A | 3 | NEMA 5-20R

## 垂直型取付例
以下は、bPDU G2の垂直型PDUの取り付け方法です。それ以外のPDUについては、各製品のユーザーガイドを参照ください。
bPDU G2 User Guide | M&SW PDU User Guide

## 水平型取付例
以下は、bPDU G2の水平型PDUの取り付け方法です。それ以外のPDUについては、各製品のユーザーガイドを参照ください。
bPDU G2 User Guide | M&SW PDU User Guide